## Berechnung Drehmomente
Ermittlung der Drehmomente beim 964
( Eingabefelder sind gelb hinterlegt)
Übersetzungen 964
| Übersetzung 964 |  |  |  | C2 | RS | Schweiz
1. Gang (i1) | 3.5 | :1 |  |  | 3.5 | 3.154 |  | 3.15
2. Gang (i2) | 2.059 | :1 |  |  | 2.059 | 1.895 |  | 1.9
3. Gang (i3) | 1.407 | :1 |  |  | 1.407 | 1.407 |  | 1.33
4. Gang (i4) | 1.086 | :1 |  |  | 1.086 | 1.086 |  | 1.03
5. Gang (i5) | 0.868 | :1 |  |  | 0.868 | 0.868 |  | 0.87 | Achsübersetzung 3,444:1
|  |  | 1. Gang |  |  | 2. Gang |  |  | 3. Gang |  |  | 4. Gang |  |  | 5. Gang
Drehzahl [U/min] | Drehmoment meines Motors [Nm] | Drehmoment Motor Standard [Nm] | Drehmoment [Nm] | Drehzahl 2. Gang (i1/i2) [U/min] |  | Drehmoment [Nm] | Drehzahl 3. Gang (i2/i3) [U/min] |  | Drehmoment [Nm] | Drehzahl 4. Gang (i3/i4) [U/min] |  | Drehmoment [Nm] | Drehzahl 5. Gang (i4/i5) [U/min] |  | Drehmoment [Nm]
1500 | 265 | 255 | 927.5 | => | 882.4286 | 545.635 | => | 1025.0121 | 372.855 | => | 1157.7825 | 287.79 | => | 1198.895 | 230.02
2000 | 270 | 260 | 945 | => | 1176.5714 | 555.93 | => | 1366.6829 | 379.89 | => | 1543.71 | 293.22 | => | 1841.6206 | 234.36
2500 | 270 | 260 | 945 | => | 1470.7143 | 555.93 | => | 1708.3536 | 379.89 | => | 1929.6375 | 293.22 | => | 2302.0258 | 234.36
3000 | 285 | 263 | 997.5 | => | 1764.8571 | 586.815 | => | 2050.0243 | 400.995 | => | 2315.565 | 309.51 | => | 2762.4309 | 247.38
3500 | 295 | 275 | 1032.5 | => | 2059 | 607.405 | => | 2391.695 | 415.065 | => | 2701.4925 | 320.37 | => | 3222.8361 | 256.06
4000 | 305 | 285 | 1067.5 | => | 2353.1429 | 627.995 | => | 2733.3657 | 429.135 | => | 3087.42 | 331.23 | => | 3683.2413 | 264.74
4500 | 330 | 295 | 1155 | => | 2647.2857 | 679.47 | => | 3075.0364 | 464.31 | => | 3473.3475 | 358.38 | => | 4143.6464 | 286.44
5000 | 345 | 310 | 1207.5 | => | 2941.4286 | 710.355 | => | 3416.7071 | 485.415 | => | 3859.2751 | 374.67 | => | 4604.0516 | 299.46
5500 | 330 | 295 | 1155 | => | 3235.5714 | 679.47 | => | 3758.3779 | 464.31 | => | 4245.2026 | 358.38 | => | 5064.4567 | 286.44
6000 | 325 | 280 | 1137.5 | => | 3529.7143 | 669.175 | => | 4100.0486 | 457.275 | => | 4631.1301 | 352.95 | => | 5524.8619 | 282.1
6500 | 295 | 270 | 1032.5 | => | 3823.8571 | 607.405 | => | 4441.7193 | 415.065 | => | 5017.0576 | 320.37 | => | 5985.267 | 256.06
6700 | 280 | 250 | 980 | => | 3941.5143 | 576.52 | => | 4578.3876 | 393.96 | => | 5171.4286 | 304.08 | => | 6169.4291 | 243.04
Leistung [PS] = Md [Nm] * n [U/sec] / 7023,5