## Grundformeln
Interessante Berechnungen rund um den 964er
Ein paar Grundformeln
Kraft | = | Masse | * | Beschleunigung |  |  | Drehmoment | = | Kraft | * | Hebelarm
F | = | m | * | g |  |  | Md | = | F | * | l
[N] | = | [kg] | * | [m/s²] |  |  | [Nm] | = | [N] | * | [m]
[N] | = | [kg * m/s²] |  |  |  |  | [Nm] | = | [kg* m/s²] | * | [m]
[7 empty] | [Nm] | = | [kg * m²/s²]
Arbeit | = | Kraft | * | Verschiebung
W | = | Integral F | * | ds
W | = | m | * | (v2²/2 - v1²/2)
[J] | = | [kg] | * | [m²/s²]
[J] | = | [kg * m²/s²]
[J] | = | [Nm]
Leistung | = | Arbeit | pro | Zeit | oder | = | Drehmoment | * | Drehzahl * 2 * π
P | = | W | / | t |  | = | Md | * | n
[W] | = | [kg * m²/s²] | / | [s] |  | = | [Nm] | * | [1/s]
[W] | = | [kg * m²/s³]
[W] | = | [Nm/s] |  |  |  | = | [Nm/s]
Antriebs-Leistung | = | Antriebskraft * Geschwindigkeit
Pa | = | m * a * v
[W] | = | [kg] * [m/s²] * [m/s]
[W] | = | [kg * m²/s³]
Luftwiderstandsleistung | = | Luftwiderstand * Geschwindigkeit
| = | (0,5*Luftdichte*CW-Wert*Stirnflaeche*Geschwindigkeit²)*Geschwindigkeit
Pwl | = | 0,5 * rho *cw * A * v³
[W] | = | [kg/m³] * [m²] * [m³/s³] |  |  |  |  | mit rhoLuft = 1,202 kg/m³
[W] | = | [kg * m²/s³]
Rollwiderstandsleistung | = | Rollwiderstand * Geschwindigkeit
| = | FR * v
| = | (Rollwiderstandszahl * m * g) * Geschwindigkeit
PR | = | f * m * g * v |  |  |  |  | mit f = 0,015 (für glatte Strassendecke)
[W] | = | [kg] * [m/s²] * [m/s] |  |  |  |  | g = 9,81 m/s²
[W] | = | [kg * m²/s³]
Verlust-Leistung (Strang) | = | Motorleistung - Radleistung
((Radleistung + 7400 W) / 0,88) - Radleistung
In dieser Gleichung wird beruecksichtigt, dass zwischen Motor und Radkontakt die Verluste bei
hinterradangetriebenen Autos (Getriebe-, Lagerverluste, etc.) ca. 17% betragen
(nach Baker [www.pumaracing.co.uk]).
Korrekturfaktor | = | Motorleistung * 1013 mbar/Ist-Luftdruck * Wurzel ((273+Ist-Temperatur)/293)
Pred | = | Pmot * (1013/pL) * ((273+Tp)/293))0,5
[W] | = | [W] * [mbar/mbar] * [(°C+°C)/K)0,5] | [5 empty] | Bezug (DIN 70040): | pL = 1013 mbar
TP = 20 °C
[8 empty] | Bezug (ISO/SAE, etc.): | 990 mbar und 25 °C
Mit diesen einfachen Grundformeln kann man sich schon einige interessante Kenngroessen rund ums Auto
berechnen. Wer die Formeln nicht versteht, kann sich ganz einfach ueber die Einheiten [kg, m, s]
die notwendige Plausibilitaet verschaffen.

## Berechnung Leistung
Interessante Berechnungen rund um den 964er
Vereinfachte und ganz grobe Berechnung der Leistung
| Eingabewerte |  |  |  | Ausgabe
(nur im gelben Feld Werte eingeben)
Rad-Leistung |  |  |  |  | 964-Messwerte (Katalog-Werte) | [8 empty] | scheinbare Zusatzmasse
|  | Gewicht des Autos | 1350 | [kg] | 1350 | 1350 | 1350 | [kg] |  | Gang | P | delta P | km | m-(km*m)
|  | Gewicht des Fahrers | 80 | [kg] | 80 | 80 | 80 | [kg] |  | 1. | 367 | 105 | 1.4 | 540 | 65 km/h
|  | Geschwindigkeit nach Beschleunigungsvorgang | 100 | [km/h] | 100 | 160 | 200 | [km/h] |  | 2. | 317 | 65 | 1.2 | 270 | 105 km/h
|  | Zeit von 0 auf Geschwindigkeit | 5.7 | [s] | 5,3 (5,7) | 12,9 (14,5) | 21,3 (22,5) | [s] |  | 3. | 279 | 12 | 1.05 | 67.5 | 160 km/h
[10 empty] | 4. | 267 | 0 | 1.005 | 6.75 | 200 km/h
Gesamtgewicht = | 1430 | [kg] |  |  | 2 | Genauigkeit
Zeitabschnitte = | 2.85 | [s]
Berechnung alle | 50 | [km/h] | [8 empty] | 257.2305
V1 = | 50 | [km/h] = | 13.8889 | [m/s] | [6 empty] | 105
V2 = | 100 | [km/h] = | 27.7778 | [m/s] | [6 empty] | 362.2305
|  |  | Rad-Leistung | = | 145.1836 | [kW] | 197.4496 | [PS]
I. Luftwiderstandsleistung |  |  |  |  | 964-Messwerte (Katalog-Werte)
|  | CW-Wert | 0.32 |  | 0.32 | [m²]
|  | Stirnfläche des Autos | 1.79 | [m²] | 1.79
|  | bei Endgeschwindigkeit | 100 | [km/h]
|  |  | Luftwiderstandsleistung | = | 7.3785 | [kW] | 10.0119 | [PS]
II. Rollwiderstandsleistung
|  | Rollwiderstandszahl | 0.015 |  | glatte Fahrbahn = 0,015
|  | bei Endgeschwindigkeit | 100 | [km/h]
|  |  | Rollwiderstandsleistung | = | 5.8451 | [kW] | 7.9313 | [PS]
III. Korrektur-Faktor
(bezogen auf Radleistung) |  | Temperatur | 20 | [°C] | Normbedingungen DIN 70020 = 20 °C
|  | Luftdruck | 995 | [mbar] | Normbedingungen DIN 70020 =1013 mbar
|  |  | Korrektur-Faktor | = | 2.6264 | [kW] | 3.5638 | [PS]
IV. Verlust-Leistung im Antriebsstrang
(bezogen auf Radleistung)
|  |  | Verlust-Leistung | = | 28.2068 | [kW] | 38.2739 | [PS]
|  |  | Summe I. bis IV. Verluste | = | 44.0569 | [kW] | 59.7809 | [PS]
|  |  | Motor-Leistung | = | 189.2405 | [kW] | 256.7804 | [PS]
(Katalog-Wert 964 = 250 PS)
km/h | 0 | 20 | 40 | 60 | 80 | 100 | 120 | 140 | 160 | 180 | 200
Beschleunigung; G1 | 0 |  |  | 108 |  | 132 |  |  | 132 |  | 133
Beschleunigung; G.: 3 | 0 |  |  | 180 |  | 219 |  |  | 221 |  | 222
Beschleunigung; G.: 10 | 0 |  |  | 205 |  | 250 |  |  | 252 |  | 253
Beschleunigung; G.: 100 | 0 |  |  | 215 |  | 262 |  |  | 264 |  | 265
Beschleunigung; G.: 200 | 0 |  |  | 215 |  | 263 |  |  | 264 |  | 266
Luftwiderstand | 0 |  |  | 2 |  | 10 |  |  | 41 |  | 80
Rollwiderstand | 0 |  |  | 5 |  | 8 |  |  | 13 |  | 16
Verluste Motor | 0 |  |  | 26 |  | 29 |  |  | 29 |  | 30
Massenfaktor-Leistung | 0 |  |  | 105 |  | 65 |  |  | 12 |  | 1
SUMME | 0 |  |  | 246 |  | 244 |  |  | 227 |  | 260

## Erklärungen
Die Radleistung ist nur ein theoretischer Wert (siehe Formeln).
Nun muss man noch die Verluste beruecksichtigen, die sich aus dem Fahrbetrieb ergeben:
Es ergibt sich somit eine reduzierte Radleistung. Bei hoeheren Geschwindigkeiten gehen bis zu 80 PS
(bei 200 km/h) der Leistung verloren (z.B. Luftwiderstand, Schaltvorgaenge, Reifenschlupf, Kupplungsschlupf).
Der Rollwiderstand kann bei hohen Geschwindigkeiten und schlechtem Untergrund 20 PS betragen.
Dann ziehen wir noch die Verlust-Leistung im Antriebsstrang ab.
In dieser Gleichung wird beruecksichtigt, dass zwischen Motor und Radkontakt die Verluste bei
hinterradangetriebenen Autos (Getriebe-, Lager-, Walkverluste der Reifen, etc.) ca. 17% betragen.
Der Korrekturfaktor korrigiert die gemessene Leistung auf "deutsche" Normbedingungen. Im Vergleich zur
internationalen Normung liegt (auf den 964er bezogen) die DIN-Leistung ca. 8 PS niedriger.
Schliesslich erhalten wir eine (theoretische) Motorleistung.
Hinweis:
Berechnungen dieser Art sind reine Zahlenspielerei. Die "richtige" Berechnung ist weit komplizierter
als hier dargestellt.
Trotzdem: durch die Variation der Eingabegroessen erhaelt man ein etwas besseres Verstaendnis zu den
relevanten Kenngroessen.